## Foglio1
ATTUATORI E SOSPENSIONI PNEUMATICHE
Tabella 1A | [6 empty] | Tabella 1B
Uso come sospensione
Tipo | Cod. | Cod. | Attacco | Ø max | Altezza min | Altezza max | Altezza statica | Area efficace | Port. a 0,7 Mpa | Freq. a 0,4 Mpa | Rigid. a 0,4 Mpa
| Normale | Tipo H |  | (mm) | (mm) | (mm) | (mm) | (cm²) | (daN) | (cicli/1') | (daN/mm)
16 | 93029 | 93086 | P 1 | 153 | 46 | 91 | 70 | 86 | 600 | 250 | 21
131 | 94047 |  | P 1 | 165 | 50 | 110 | 85 | 95 | 665 | 185 | 14.5
110 | 93113 | 93114 | P 1 | 210 | 51 | 151 | 101 | 180 | 1260 | 154 | 18.8
110 | 88540 | 93079 | F 1 | 210 | 45 | 145 | 95 | 180 | 1260 | 154 | 18.8
110 | 88820 | 89023 | F 1 | 210 | 45 | 145 | 95 | 180 | 1260 | 154 | 18.8
116 | 93027 |  | P 1 | 231 | 46 | 152 | 100 | 180 | 1260 | 165 | 20.5
19 | 94016 | 95015 | P 2 | 325 | 51 | 151 | 127 | 450 | 3150 | 158 | 41.5
19 | 94014 |  | F 2 | 325 | 43 | 143 | 127 | 450 | 3150 | 158 | 41.5
23 B | 202665 |  | F 1 | 165 | 65 | 205 | 150 | 104 | 728 | 130 | 8
26 | 84181 | 89422 | F 2 | 220 | 85 | 245 | 165 | 169 | 1180 | 127 | 12
20 | 86660 | 88538 | F 2 | 255 | 80 | 265 | 170 | 240 | 1680 | 115 | 13.9
245 | 93740 | 90587 | F 1 | 270 | 85 | 310 | 185 | 348 | 2440 | 110 | 18.4
22 | 94091 |  | P 2 | 325 | 88 | 288 | 183 | 450 | 3150 | 108 | 23.1
22 | 88544 | 89425 | F 2 | 325 | 80 | 280 | 175 | 450 | 3150 | 108 | 23.1
21 BR | 89457 |  | F 2 | 280 | 80 | 290 | 180 | 680 | 4760 | 106 | 33.9
21 ABR | 97300 |  | F 2 | 435 | 85 | 315 | 190 | 785 | 5495 | 98 | 33.7
21 BBR | 92154 |  | F 2 | 440 | 85 | 385 | 200 | 850 | 6000 | 100 | 38
28 BR | 92527 |  | F 2 | 445 | 80 | 310 | 185 | 1015 | 7105 | 105 | 48.6
28 B | 90559 |  | F 2 | 485 | 85 | 375 | 250 | 1015 | 7105 | 92 | 38.5
29 | 93056 |  | P 3 | 570 | 90 | 330 | 195 | 1930 | 13510 | 98 | 83.8
29 | 93166 |  | F 2 | 570 | 80 | 320 | 185 | 1930 | 13510 | 98 | 83.8
31 | 95210 |  | F 2 | 700 | 85 | 700 | 300 | 2000 | 14000 | 80 | 58
325 | 20332 |  | F 2 | 400 | 80 | 500 | 250 | 757 | 5299 | 85 | 24.4
322 | 92615 |  | P 4 | 310 | 133 | 408 | 265 | 450 | 3150 | 90 | 15.7
322 | 87987 |  | F 2 | 310 | 125 | 400 | 257 | 450 | 3150 | 90 | 15.7
321 | 88110 |  | F 2 | 380 | 125 | 400 | 257 | 690 | 4830 | 87 | 21.5
Tabella 1C
Tipo |  |  |  | SPINTE IN daN PER PRESSIONI P=0.6 Mpa (6atm) IN FUNZIONE DELLE CORSE
| Corsa totale | Spinte |  | Corse (mm)
|  | max | min
| (mm) | (daN) | (daN) | 0 | 20 | 40 | 60 | 80 | 100 | 120 | 140 | 160 | 180 | 200 | 220 | 240 | 260 | 280 | 300
16 | 45 | 730 | 110 | 730 | 580 | 240
131 | 60 | 960 | 240 | 960 | 810 | 350 | 240
110 | 100 | 1440 | 360 | 1440 | 1300 | 1130 | 880 | 600 | 360
116 | 106 | 1470 | 300 | 1470 | 1410 | 1290 | 1080 | 760 | 330
19 | 100 | 3390 | 960 | 1390 | 3300 | 3000 | 2520 | 1890 | 960
23B | 140 | 1000 | 290 | 1000 | 925 | 830 | 735 | 650 | 545 | 425 | 290
26 | 160 | 1500 | 420 | 1500 | 1420 | 1250 | 1130 | 1000 | 870 | 750 | 580 | 420
20 | 185 | 2010 | 300 | 2010 | 1930 | 1810 | 1660 | 1530 | 1350 | 1140 | 910 | 640 | 360
245 | 225 | 2680 | 740 | 2680 | 2620 | 2560 | 2460 | 2320 | 2160 | 1960 | 1760 | 1540 | 1300 | 1060 | 810
22 | 200 | 3600 | 540 | 3600 | 3450 | 3300 | 3090 | 2880 | 2610 | 2340 | 2130 | 1650 | 1140 | 540
21BR | 210 | 5400 | 910 | 5400 | 5160 | 4920 | 4620 | 4350 | 4050 | 3750 | 3360 | 2850 | 2220 | 1140
21ABR | 230 | 6350 | 2200 | 6350 | 6200 | 6000 | 5800 | 5500 | 4900 | 4500 | 4100 | 3700 | 3300 | 2800 | 2300
21BBR | 300 | 6720 | 1200 | 6720 | 6426 | 6170 | 5870 | 5615 | 5315 | 5034 | 4758 | 4458 | 4152 | 3810 | 3426 | 3000 | 2442 | 1884 | 1200
28BR | 230 | 8100 | 1100 | 8100 | 7740 | 7380 | 7020 | 6600 | 6180 | 5760 | 5280 | 4680 | 4020 | 3180 | 1980
28B | 290 | 8820 | 1560 | 8820 | 8700 | 8400 | 8160 | 7740 | 7380 | 6960 | 6540 | 6180 | 5700 | 5220 | 4620 | 3900 | 3120 | 2040
29 | 240 | 14220 | 2940 | 14220 | 13680 | 13140 | 12660 | 12180 | 11700 | 11160 | 10500 | 9540 | 8340 | 6840 | 5040 | 2940
31 | 620 | 18750 | 3000 | 18750 | 18300 | 17800 | 17300 | 16750 | 16200 | 15650 | 15100 | 14525 | 13950 | 13375 | 12770 | 12100 | 11500 | 10850 | 10200
325 | 420 | 6100 | 2300 | 6100 | 5850 | 5600 | 5350 | 5100 | 4850 | 4750 | 4650 | 4550 | 4400 | 4250 | 4090 | 3900 | 3710 | 3600 | 3480
322 | 275 | 3540 | 900 | 3540 | 3420 | 3300 | 3210 | 3120 | 2850 | 2700 | 2520 | 2340 | 2100 | 1860 | 1560 | 1260 | 960
321 | 275 | 5200 | 1920 | 5200 | 5100 | 4800 | 4050 | 4620 | 4440 | 4290 | 4050 | 3840 | 3600 | 3300 | 3000 | 2640 | 2250
DIMENSIONI DEGLI ATTACCHI
Tipo | Cod. | Cod. | Attacchi | Filetto foro aria | Ø g | Ø e | H | h | l | Bulloni o foro d'attacco
| Normale | Tipo H |  |  | (mm) | (mm) | (mm) | (cm²) | (daN) | (N) | Ø
16 | 93029 | 93086 | P1 | 1/4" NPTF |  | 114.5 |  | 16 | 44.5 | 2 | 3/8" - 16 UNC
131 | 94047 |  | P1 | 1/4" NPTF |  | 114.5 |  | 16 | 44.5 | 2 | 3/8" - 16 UNC
110 | 93113 | 93114 | P1 | 1/4" NPTF |  | 114.5 |  | 16 | 44.5 | 2 | 3/8" - 16 UNC
110 | 88540 | 93079 | F1 |  | 118 | 134 |  | 10 |  | 6 | M8X1.25
110 | 88820 | 89023 | F1 |  | 138 | 155 |  | 10 |  | 6 | M8X1.25
116 | 93027 |  | P1 | 1/4" NPTF |  | 135 |  | 16 | 70 | 2 | 3/8" - 16 UNC
19 | 94016 | 95015 | P2 | 1/4" NPTF |  | 228.6 |  | 16 | 157.5 | 2 | 3/8" - 16 UNC
19 | 94014 |  | F2 |  | 228.5 | 247 | 24 |  |  | 12 | M8X1
23B | 202665 |  | F1 |  | 118 | 134 |  | 10 |  | 6 | M8X1.25
26 | 84181 | 89422 | F2 |  | 135 | 155 | 24 |  |  | 6 | M8X1
20 | 86660 | 88538 | F2 |  | 160.3 | 179 | 24 |  |  | 8 | M8X1
245 | 93740 | 90587 | F1 |  | 145 | 200 |  | 10 |  | 8 | M8X1.25
22 | 94091 |  | P2 | 1/4" NPTF |  | 228.5 |  | 16 | 157.5 | 2 | 3/8" - 16 UNC
22 | 88544 | 89425 | F2 |  | 228.5 | 247 | 24 |  |  | 12 | M8X1
21BR | 89457 |  | F2 |  | 287.3 | 306 | 24 |  |  | 12 | M8X1
21ABR | 97300 |  | F2 |  | 287.3 | 306 | 24 |  |  | 12 | M8X1
21BBR | 92154 |  | F2 |  | 287.3 | 306 | 24 |  |  | 12 | M8X1
28B | 92527 |  | F2 |  | 350.8 | 369.4 | 24 |  |  | 18 | M8X1
28B | 90559 |  | F2 |  | 350.8 | 369.4 | 24 |  |  | 18 | M8X1
29 | 93056 |  | P3 | 1" NPTF |  | 480 | 24 | 27 |  | 1 | Ø 25
29 | 93166 |  | F2 |  | 482.6 | 501.2 | 24 |  |  | 24 | 3/8" UNC
31 | 95210 |  | F2 |  | 350.8 | 369.4 | 24 |  |  | 18 | M8X1
325 | 20332 |  | F2 |  | 287.3 | 306 | 24 |  |  | 18 | M8X1
322 | 92615 |  | P4 | M14X1.5* |  | 228.6 | 24 | 24 |  | 3 | M12X1.5
322 | 87987 |  | F2 |  | 228.5 | 306 | 24 |  |  | 12 | M8X1
321 | 88110 |  | F2 |  | 287.3 | 306 | 24 |  |  | 12 | M8X1